## 12-bit
EE4951 Shunt Resistance Calculation / - Assumes an amp gain / - Minimum input voltage value chosen to be > 20 LSBs / - Uses 12-bit ADC

Resistance (Ω)	Tolerance	Voltage			Current					Pdis Max (mW)	Vburden Max (mV)	MFG_PN (Resistor)
		Min (V)	Max (V)	Amp Gain	Min (A)			Max (A)			Range (A)			Overlap
0.005		0.0001611328	0.033	100	0.0322265625	32.2	mA	6.6	6.6	A	6.5677734375	6.6	A	0.2977734375	297.8	mA				217.8	33.00
0.1		0.0001611328	0.033	100	0.0016113281	1.6	mA	0.33	330.0	mA	0.3283886719	328.4	mA				0.0313886719	31.4	mA	10.9	33.00
1		0.0001611328	0.033	100	0.0001611328	161.1	uA	0.033	33.0	mA	0.0328388672	32.8	mA	0.0031388672	3.1	mA				1.1	33.00
10		0.0001611328	0.033	100	1.611328125E-005	16.1	uA	0.0033	3.3	mA	0.0032838867	3.3	mA				0.0003138867	313.9	uA	0.1	33.00
100		0.0001611328	0.033	100	1.611328125E-006	1.6	uA	0.00033	330.0	uA	0.0003283887	328.4	uA	3.1388671875E-005	31.4	uA				0.0	33.00
1000		0.0001611328	0.033	100	1.611328125E-007		nA	0.000033	33.0	uA	3.28388671875E-005	32.8	uA				3.1388671875E-006	3.1	uA	0.0	33.00
10000		0.0001611328	0.033	100	1.611328125E-008		nA	0.0000033	3.3	uA	3.28388671875E-006	3.3	uA	3.1388671875E-007					0.0	33.00
100000		0.0001611328	0.033	100	1.611328125E-009		nA	0.00000033		nA	3.28388671875E-007		nA					0.0	33.00

EOF	EOF	EOF	EOF	EOF	EOF	EOF	EOF					EOF	EOF	EOF	EOF	EOF	EOF	EOF	EOF

## 16-bit
EE4951 Shunt Resistance Calculation / - Assumes an amp gain / - Minimum input voltage value chosen to be > 20 LSBs / - Uses 16-bit ADC (ENOB = 14 bits)

Resistance (Ω)	Tolerance	Voltage			Current					Scale		Pdis Max (mW)	Vburden Max (mV)	MFG_PN (Resistor)
		Min (V)	Max (V)	Amp Gain	Min (A)			Max (A)			Range (A)			Overlap					(uV/LSB)	(uA/LSB)
0.01		0.0001342773	0.1	30	0.0134277344	13.4	mA	10	10.0	A	9.9865722656	10.0	A	0.0865722656	86.6	mA				45.776	13427.734	1000.0	100.00
1		0.0001342773	0.1	30	0.0001342773	134.3	uA	0.1	100.0	mA	0.0998657227	99.9	mA				0.0008657227	865.7	uA	45.776	134.277	10.0	100.00
100		0.0001342773	0.1	30	1.3427734375E-006	1.3	uA	0.001	1000.0	uA	0.0009986572	998.7	uA	9.86572265625E-005	98.7	uA				45.776	1.343	0.1	100.00
1000		0.0001342773	0.1	30	1.3427734375E-007		nA	0.0001	100.0	uA	9.986572265625E-005	99.9	uA					45.7763671875	0.1342773438	0.0	100.00

EOF	EOF	EOF	EOF	EOF	EOF	EOF	EOF